## page 1
PRZEDMIAR
Modernizacja (odnowa) DP 1117C relacji Lutówko-Zaleśniak na odcinku o długości 1,45550 km zlokalizowanym pomiędzy km 1+260, a km 2+715,50 jej przebiegu - II ETAP.
Lp. | Nr SSTWiORB | Opis pozycji | J.m. | Ilość jednostek
1 | D-01.01.01a | Roboty pomiarowe przy liniowych robotach ziemnych. Trasa dróg w terenie równinnym. | km | 1.456
2 | D-04.03.01 | Mechaniczne oczyszczenie istniejącej nawierzchni bitumicznej. | m2 | 5822
3 | D-04.03.01 | Mechaniczne skropienie istniejącej nawierzchni bitumicznej emulsją asfaltową C60B3ZM w ilości 0,35 kg/m2. | m2 | 5822
4 | D-05.03.05b | Wyrównanie istniejącej nawierzchni mieszanką mineralno-asfaltową z wbudowaniem mechanicznym (śr. 75 kg/m2). | Mg | 378
5 | D-04.03.01 | Skropienie wyrównanej nawierzchni bitumicznej emulsją asfaltową C60B3ZM w ilości 0,4 kg/m2. | m2 | 5822
6 | D-05.03.27 | Wykonanie jednowarstwowej nawierzchni bitumicznej z SMA 16 JENA o śr. gr. w-wy równej 8 cm (śr. 200 kg/m2). | Mg | 1164
7 | D-04.01.01 | Mechaniczne profilowanie i zagęszczenie podłoża pod warstwy konstrukcyjne nawierzchni. | m2 | 2173
8 | D-04.04.02 | Ulepszone pobocza gruntowe - kruszywo 0/31,5 mm o gr. w-wy równej 10 cm. | m2 | 2173
9 | D-04.01.01 D-04.05.01 D-04.04.02 D-05.03.27 | Zjazdy (koryto 40 cm wraz z MPiZP + SGC 5 MPa 15 cm + KŁSM 0/31,5 mm 20 cm + C60B3ZM 0,8 kg/m2 + BA AC16W 4 cm + C60B3ZM 0,3 kg/m2 + BA AC8S 4 cm). | m2 | 263
11 | D-07.02.01 | Inwentaryzacja powykonawcza. | kpl. | 1