## Przedmiar
T A B E L A P R Z E D M I A R U R O B Ó T
Lp. | Nr Sp. Techn. | Opis pozycji | J.m. | Ilość
I | ROBOTY PRZYGOTOWAWCZE
1 | D-01.01.01a | Roboty pomiarowe przy liniowych robotach ziemnych. Trasa dróg w terenie równinnym. | km | 0.8
(800,0-0,0)/1000
2 | D-01.02.01 | Mechaniczna rozbiórka nawierzchni bitumicznej o gr. 4 cm z wywozem materiału z rozbiórki na odl. do 1 km | m2 | 252.53
3 | D-01.02.01 | Mechaniczne rozebranie podbudowy z kruszywa gr. 15 cm | m2 | 252.53
4 | D-01.02.04 | Rozebranie słupków do znaków | szt. | 17
17
5 | D-01.02.04 | Rozebranie krawężników wtopionych 12x25 cm na podsypce cem.piaskowej | m | 14
14
6 | D-01.02.04 | Rozebranie nawierzchni z kostki betonowej lub żużlowej na podsypce piaskowej z wypełnieniem spoin piaskiem. | m2 | 3.8
3.8
7 | D-01.02.04 | Zdejmowanie tablic znaków drogowych zakazu, nakazu, ostrzegawczych, informacyjnych | szt. | 16
16
8 | D-01.03.02 | Ręczne kopanie rowów dla kabli o głębokości 0,8 m, do 0,4 m szerokości dna, kategoria gruntu I-II | m | 6
6
9 | D-01.03.02 | Układanie rur ochronnych z PCW o średnicy do 110 mm wykopie | m | 6
6
10 | D-01.03.02 | Ręczne zasypanie rowów dla kabli o głębokości 0,8 m, do 0,4 m szerokości dna, kategoria gruntu I-II | m | 6
6
II | PODBUDOWY
11 | D-04.01.01 | Mechaniczne wykonanie koryta na całej szerokości jezdni i chodników w gruncie kat. I-IV głębokości 20 cm | m2 | 678.33
365,39+13,20+299,74
12 | D-04.01.01 | Mechaniczne wykonanie koryta na całejszerokości jezdni i chodników w gruncie kat. I-IV - za każde dalsze 5 cm głębokości. Krotność 2 | m2 | 1356.66
678,33*2
13 | D-04.01.01 | Wykonanie koryta na poszerzeniach jezdni w gruncie kat. II-IV - 10 cm głębokości koryta | m2 | 834.55
144,82+196,36+337,00+156,37
14 | D-04.01.01 | Wykonanie koryta na poszerzeniach jezdni w gruncie kat. II-IV - za każde dalsze 5 cm głębokości koryta. Krotność 5 | m2 | 4172.75
834,55*5
15 | D-04.01.01 | Mechaniczne profilowanie i zagęszenie podłoża pod warstwy konstrukcyjne nawierzchni w gr. kat.I-IV | m2 | 2955.44
678,33+834,55+1442,56
16 | D-04.05.01 | Podbudowa z gruntu stabilizowanego cementem wyk. mieszarkami doczepnymi - grubość podbudowy po zagęszczeniu 15 cm | m2 | 1499.68
365,39+299,74+834,55
17 | D-04.05.01 | Podbudowa z gruntu stabilizowanego cementem wyk. mieszarkami doczepnymi - dodatek za każdy dalszy 1 cm grubość podbudowy po zagęszczeniu. Krotność 5 | m2 | 1199.94
365,39+834,55
18 | D-04.06.01b | Podbudowa betonowa bez dylatacji z bet. C12/15 - grubość warstwy po zagęszczeniu 12 cm | m2 | 137.48
137.48
19 | D-04.06.01b | Podbudowa betonowa bez dylatacji - za każdy dalszy 1 cm grubość warstwy po zagęszczeniu. Krotność 8 | m2 | 1099.84
137,48*8
20 | D-04.04.02 | Podbudowa z kruszywa łamanego - warstwa górna o grubości po zagęszczeniu 8 cm | m2 | 2845.14
268,29+834,55+299,74+1442,56
21 | D-04.04.02 | Podbudowa z kruszywa łamanego - warstwa górna - za każdy dalszy 1 cm grubości po zagęszczeniu. Krotność 12 | m2 | 13234.08
(268,29+834,55)*12
22 | D-04.04.02 | Podbudowa z kruszywa łamanego - warstwa górna - za każdy dalszy 1 cm grubości po zagęszczeniu. Krotność 7 | m2 | 2098.18
299,74*7
23 | D-04.04.02 | Podbudowa z kruszywa łamanego - warstwa górna - za każdy dalszy 1 cm grubości po zagęszczeniu. Krotność 2 | m2 | 2884.52
1442,26*2
24 | D-04.03.01 | Mechaniczne oczyszczenie i skropienie nawierzchni drogowej nieulepszonej emulsją asfaltową C60B3ZM - 0,7 kg/m2 | m2 | 3515.76
|  | 3515.76 |  |  | 923.55
25 | D-05.03.05b | Wyrównanie istniejącej podbudowy mieszanką mineralno-asfaltową z wbudowaniem mechanicznym. AC16W 50/70 | Mg | 351.576
3515,76*0,04*2,5
III | NAWIERZCHNIE ULEPSZONE
26 | D-05.03.23a | Układanie nawierzchni chodników i placów z betonowej kostki brukowej gr. 6 cm - do 21-50 elementów/m2. KOSTKA SZARA | m2 | 13.2
13.2
27 | D-05.03.01 | Nawierzchnia z kostki kamiennej rzędowej 17/15 cm na podsypce cementowo-piaskowej | m2 | 137.48
137.48
28 | D-05.03.05b | Mechaniczne oczyszczenie i skropienie nawierzchni drogowej nieulepszonej emulsją asfaltową C60B3ZM - 0,7 kg/m2 | m2 | 1388.86
268,29+834,55+286,02
29 | D-05.03.05b | Nawierzchnia z mieszanek mineralnobitumicznych grysowo-żwirowych - warstwa wiążąca asfaltowa - grubość po zagęszcz. 4 cm - AC16W 50/70 | m2 | 1388.86
1388.86
30 | D-05.03.05b | Mechaniczne czyszczenie i skropienie nawierzchni drogowej ulepszonej emulsją asfaltową C60B3ZM - 0,3 kg/m2 | m2 | 4803.79
4529,76+274,03
31 | D-05.03.26a | Warstwa przeciwspękaniowa pod warstwy bitumiczne | m2 | 4261.47
4529,76-268,29
32 | D-05.03.27 | Nawierzchnia z mieszanek mineralno-bitumicznych grysowo-żwirowych - warstwa ścieralna asfaltowa - grubość po zagęszcz. 3 cm. SMA11 50/70 | m2 | 4529.76
4529.76
33 | D-05.03.27 | Nawierzchnia z mieszanek mineralno-bitumicznych grysowo-żwirowych - warstwa ścieralna asfaltowa - każdy dalszy 1 cm grubość po zagęszcz. Krotność 1 | m2 | 4529.76
4529.76
34 | D-05.03.05a | Nawierzchnia z mieszanek mineralno-bitumicznych grysowo-żwirowych - warstwa ścieralna asfaltowa - grubość po zagęszcz. 3 cm. AC8S 50/70 | m2 | 274.03
274.03
35 | D-05.03.05a | Nawierzchnia z mieszanek mineralno-bitumicznych grysowo-żwirowych - warstwa ścieralna asfaltowa - każdy dalszy 1 cm grubość po zagęszcz. Krotność 1 | m2 | 274.03
274.03
IV | KRAWĘŻNIKI, OBRAMOWANIA I OBRZEŻA
36 | D-08.01.01b D-08.03.01 | Ławy betonowe z oporem C12/15 | m3 | 14.34
(159+80)*0,06
37 | D-08.01.01b | Obrzeża betonowe o wymiarach 30x8 cm na podsypce piaskowej z wypełnieniem spoin zaprawą cementową | m | 12.8
12,80
38 | D-08.01.01b | Krawężniki kamienne wtopione o wymiarach 12x25 cm na podsypce cementowo-piaskowej | m | 159
159,00
39 | D-08.01.01b | Krawężniki kamienne wystające o wymiarach 30x15 cm na podsypce cementowo-piaskowej | m | 80
80,00
V | URZĄDZENIA ODWADNIAJĄCE
40 | D-04.05.01 | Podbudowa z gruntu stabilizowanego cementem wyk. mieszarkami doczepnymi -grubość podbudowy po zagęszczeniu 15 cm | m2 | 6.9
11,5*0,6
41 | D-06.02.01 | Przepusty rurowe pod zjazdami - ława fundamentowa żwirowa | m3 | 1.035
11,5*0,6*0,15
42 | D-06.02.01 | Przepusty rurowe pod zjazdami - rury HDPE o śr. 40 cm | m | 10.5
10.5
43 | D-06.02.01 | Przepusty rurowe pod zjazdami - ścianki czołowe skośne dla rur o śr. 40 cm | ściank. | 2
2*1
44 | D-08.05.01 | Przepusty rurowe pod zjazdami - ława fundamentowa betonowa pod ściankę czołową skośną | m3 | 0.63
2*0,7*0,45
VI | OZNAKOWANIA I URZĄDZENIA ZABEZPIECZAJĄCE
45 | D-07.02.01 | Słupki do znaków drogowych z rur stalowych o śr. 70 mm | szt. | 9
9
46 | D-07.02.01 | Przymocowanie tablic znaków drogowych zakazu, nakazu, ostrzegawczych, informacyjnych o powierzchni ponad 0.3 m2 | szt. | 9
9
47 | D-07.01.01 | Oznakowanie poziome nawierzchni bitumicznych - na zimno, za pomocą mas chemoutwardzalnych grubowarstwowe wykonywane mechanicznie - oznakowanie gładkie | m2 | 21.24
10,04+11,20
48 | D-07.02.01 | Bariery ochronne stalowe jednostronne o masie 24.0 kg/m | m | 32
16*2
VII | GEODEZYJNE ROBOTY POMIAROWE
49 | D-01.01.01a | Inwentaryzacja powykonawcza | km | 0.8
(800,0-0,0)/1000